## 表1、采购需求明细
表1
云南机电职业技术学院校内采购项目询价表
采购项目名称： 云南机电职业技术学院职业技能等级认定考试监控系统建设项目
序号 | 货物名称 | 技术参数要求 | 数量 | 单位 | 最高限价（元） | 备注
1 | 网络硬盘录像机 | 2U标准机架式8盘位网络硬盘录像机，32路输入，2个HDMI，2个VGA，HDMI+VGA组内同源，8盘位，可满配8TB硬盘；2个千兆网口；2个USB2.0接口、1个USB3.0接口；1个eSATA接口；支持RAID0、1、5、10，支持全局热备盘。用于理论考场监控汇聚。 | 5 | 台 | 198200 | 含安装
2 | 录像资源存储硬盘 | 3.5英寸 8TB 企业级监控硬盘。用于理论考场监控汇聚录像机。 | 20 | 个 |  | 含安装
3 | 400万像素摄像机（筒形） | 1.具有400万像素 CMOS传感器； 2.具有1/1.8"靶面尺寸； 3.最低照度彩色0.0005lx，白天或夜晚均可输出彩色视频图像； 4.内置暖白光补光灯； 5.具有20路取流路数能力，以满足更多用户同时在线访问摄像机视频，支持三码流技术，可同时输出三路码流，主码流最高2560x1440@30fps，第三码流最大2560x1440@30fps，子码流704x576@30fps； 6.在2560x1440 @25fps下，清晰度1400TVL；支持H.264、H.265、MJPEG视频编码等格式； 7.补光距离60米； 8.具有3D数字降噪、宽动态、背光补偿、自动ICR红外滤片式日夜转换模式等功能； 9.宽动态范围106dB； 10.信噪比62dB； 11.防尘防水等级IP67； 12.支持DC12V供电，且在DC12V±30%范围内变化时可以正常工作； | 34 | 台 |  | 含安装
4 | 壁装支架 | 壁装支架、白色、适合枪型、筒型、一体型摄像机壁装，材料为铝合金、调整角度 水平360°，垂直-45°~45°。 | 34 | 个 |  | 含安装
5 | 电源适配器 | 国标，12V1A输出，Φ2.1圆头，桌面式，输入350mm，输出800mm，输入电压AC170V~240V。 | 34 | 各 |  | 含安装
6 | 智能球形摄像机 | 400万4寸23倍红外4G网络球机，23倍光学变焦镜头，16倍数字变倍，1/2.8"，采用高效补光阵列，低功耗，红外补光100 米；支持水平范围360°旋转，垂直范围-15°-90°(自动翻转)；支持4G（移动、联通，电信）网络传输；支持区域入侵侦测，越界侦测，进入区域侦测和离开区域侦测等智能侦测；内置加热玻璃，有效除雾；支持超的低照度，0.005 Lux @F1.6（彩色），0.001 Lux @F1.6（黑白），0 Lux with IR；支持三码流技术，每路码流可独立配置分辨率及帧率；支持3D数字降噪，支持真宽动态；支持定时抓图与事件抓图功能；支持定时任务，一键守望，一键巡航功能；支持海康SDK，开放型网络视频接口，ISAPI，GB/T28181，ISUP，支持萤石云平台接入；支持一进一出报警，一进一出音频，zui大支持512 GB MicroSD卡存储；IP66，抗干扰能力强，适用于严酷的电磁环境，符合GB/T17626.2/3/4/5/6四级标准。 | 37 | 台 |  | 含安装
7 | 壁装支架 | 壁装支架，适用4寸/6寸/7寸球机，承受重量10KG，快装结构设计，便于球机快速安装，带有安装调试口，便于穿线、接线，及后期维修，采用铝合金精密压铸工艺，强度高，结构可靠。 | 37 | 个 |  | 含安装
8 | 电源适配器 | 国标，DC12V/3A输出，室外防水 | 37 | 个 |  | 含安装
9 | 汇聚交换机 | 交换容量168Gbps，包转发率42Mpps；24个10/100/1000Base-T以太网端口，4个千兆SFP；每台含2个千兆单模光模块。 | 5 | 台 |  | 含安装
10 | 接入交换机 | 交换容量16Gbps，包转发率12Mpps，8个10/100/1000BASE-T以太网端口，桌面式 | 5 | 台 |  | 含安装
11 | 信号传输光缆 | 24芯芯室外光缆，单模；光纤敷设符合采购单位室外线缆施工规范及要求，连通性达到100%。 | 1200 | 米 |  | 含安装
12 | 信号传输铜缆 | 六类4对非屏蔽数字通信电缆，产品标准YD/T 1019、YD/T 926、TIA/EIA-568C.2。支持千兆以太网应用，最高传输频率350MHz，导体采用23AWG优质无氧铜线(99.99%)；线缆成轴包装。支持各种高速率ATM622Mb／1.24Gb、1000baseTX以太网的应用。 | 4000 | 米 |  | 含安装
13 | 电源线 | RVV2*1.0（国标） | 4000 | 米 |  | 含安装
14 | 综合管理平台 | 平台设备接入授权扩容：视频监控应用提供视频管理服务，支持编码设备通过海康设备网络SDK协议、海康Ehome协议、海康ISUP5.0协议、GB28181协议、ONVIF协议、大华设备网络SDK协议、萤石协议接入平台，实现视频预览、录像回放、视频上墙、视频事件监控服务能力，并且在网络带宽不足、有流量限制的网络环境下可以通过以图片替代视频的模式提供监控服务。 视频质量诊断模块授权：视频设备及质量诊断应用，提供视频图像诊断和监测服务。 | 1 | 套 |  | 含安装
总预算（元） |  |  |  |  | 198200
1. 请贵公司根据本表内容将最终报价填制于表2报价明细表中 2. 请按询价公告规定的时间及方式提交询价材料。 3. 我校将确定满足参数要求且报价最低的报价人为本次询价采购的成交供应商，并签订采购。 特殊情况说明： 如果满足参数要求的两家或两家以上供应商报价相等且最低，则由评审小组确定提供货物及服务更优的供应商为成交供应商，若货物及服务质量无法区分优劣，则按询价材料送达的先后顺序确定先送达询价材料的供应商为成交供应商。

## 表2、供货商报价表
云南机电职业技术学院校内采购项目供应商报价明细表
采购项目名称：
序号 | 货物名称 | 技术参数（供应商响应） | 投标货物品牌及型号 | 数量 | 单价 | 报价（元） | 参数偏离情况
1
2
总报价： | [5 empty] | 0
| 报价供应商名称（公章）： |  |  |  | 地址：
| 报价供应商项目技术负责人（签字）： |  |  |  | 联系电话：
报价日期： 年 月 日
报价说明：
1、参与报价供应商须具有履行本采购项目所必需的专业技术能力。
2、供应商须依照表1之内容进行完整报价。
3、若参与报价的产品（品目）的技术标准或服务标准与采购需求要求出现偏离，请在参数偏离栏中注明。
4、报价供应商应严格按照询价文件要求，在规定时间内送达询价材料。